## PickAndPlace_PCB1_2026_10_08
Designator | Device | Footprint | Mid X | Mid Y | Ref X | Ref Y | Pad X | Pad Y | Pins | Layer | Rotation | SMD | Comment | Name
U1 | HX PM2.54-2x19P ZC | HDR-TH_38P-P2.54-V-F-R2-C19-S2.54-1 | 4.52mm | -27.94mm | 4.52mm | -27.94mm | 5.79mm | -50.8mm | 38 | T | 90 | No | CN7 | CN7
U2 | HX PM2.54-2x19P ZC | HDR-TH_38P-P2.54-V-F-R2-C19-S2.54-1 | 65.48mm | -27.94mm | 65.48mm | -27.94mm | 66.75mm | -50.8mm | 38 | T | 90 | No | CN10 | CN10
ESC1 | LAIL-PZ2.54-3P-L | HDR-TH_3P-P2.54-V-M-1 | 72.898mm | -22.733mm | 72.898mm | -22.733mm | 72.898mm | -25.273mm | 3 | T | 90 | No | LAIL-PZ2.54-3P-L | LAIL-PZ2.54-3P-L
ESC2 | LAIL-PZ2.54-3P-L | HDR-TH_3P-P2.54-V-M-1 | 72.898mm | -10.287mm | 72.898mm | -10.287mm | 72.898mm | -7.747mm | 3 | T | 270 | No | LAIL-PZ2.54-3P-L | LAIL-PZ2.54-3P-L
ESC3 | LAIL-PZ2.54-3P-L | HDR-TH_3P-P2.54-V-M-1 | -1.778mm | -17.018mm | -1.778mm | -17.018mm | -1.778mm | -19.558mm | 3 | T | 90 | No | LAIL-PZ2.54-3P-L | LAIL-PZ2.54-3P-L
ESC4 | LAIL-PZ2.54-3P-L | HDR-TH_3P-P2.54-V-M-1 | 72.898mm | -31.242mm | 72.898mm | -31.242mm | 72.898mm | -33.782mm | 3 | T | 90 | No | LAIL-PZ2.54-3P-L | LAIL-PZ2.54-3P-L
GY-86 | PZ254V-11-08P | HDR-TH_8P-P2.54-V-M | 44.271mm | -66.167mm | 44.271mm | -66.167mm | 35.381mm | -66.167mm | 8 | T | 0 | No | PZ254V-11-08P | PZ254V-11-08P
HM-10 | 2.54-1x6P直针 | HDR-TH_6P-P2.54-V-M-1 | 33.349mm | -61.72mm | 33.349mm | -61.72mm | 26.999mm | -61.72mm | 6 | T | 0 | No | 2.54-1x6P直针 | 2.54-1x6P直针
J_RC_PPM | LAIL-PZ2.54-3P-L | HDR-TH_3P-P2.54-V-M-1 | 49.878mm | -61.714mm | 49.878mm | -61.714mm | 47.338mm | -61.714mm | 3 | T | 0 | No | LAIL-PZ2.54-3P-L | LAIL-PZ2.54-3P-L
C1 | FCC0603B104K500CT | C0603 | 58.097mm | -21.105mm | 58.097mm | -21.105mm | 57.397mm | -21.105mm | 2 | T | 0 | Yes | 100nF | 100nF
C2 | CGA0603X5R106K100JT | C0603 | 58.351mm | -23.941mm | 58.351mm | -23.941mm | 57.651mm | -23.941mm | 2 | T | 0 | Yes | 10uF | 10uF
C3 | HGC1210R5107M160NSVK | C1210 | 59.494mm | -27.102mm | 59.494mm | -27.102mm | 57.976mm | -27.102mm | 2 | T | 0 | Yes | 100uF | 100uF
C4 | FCC0603B104K500CT | C0603 | 42.693mm | -62.286mm | 42.693mm | -62.286mm | 42.693mm | -62.986mm | 2 | T | 90 | Yes | 100nF | 100nF
C5 | CGA0603X5R106K100JT | C0603 | 44.512mm | -62.286mm | 44.512mm | -62.286mm | 44.512mm | -62.986mm | 2 | T | 90 | Yes | 10uF | 10uF
C6 | FCC0603B104K500CT | C0603 | 56.586mm | -64.147mm | 56.586mm | -64.147mm | 57.286mm | -64.147mm | 2 | T | 180 | Yes | 100nF | 100nF
C7 | CGA0603X5R106K100JT | C0603 | 56.586mm | -65.94mm | 56.586mm | -65.94mm | 57.286mm | -65.94mm | 2 | T | 180 | Yes | 10uF | 10uF
C8 | FCC0603B104K500CT | C0603 | 25.923mm | -65.396mm | 25.923mm | -65.396mm | 25.923mm | -64.696mm | 2 | T | 270 | Yes | 100nF | 100nF
C9 | CGA0603X5R106K100JT | C0603 | 27.716mm | -65.396mm | 27.716mm | -65.396mm | 27.716mm | -64.696mm | 2 | T | 270 | Yes | 10uF | 10uF
F2 | BSMD1812-200-30V | F1812 | 53.213mm | -22.86mm | 53.213mm | -22.86mm | 51.36mm | -22.86mm | 2 | T | 0 | Yes | BSMD1812-200-30V | BSMD1812-200-30V
J_PWR | XT60-M. | CONN-TH_XT60 | 16.204mm | -63.174mm | 16.204mm | -63.174mm | 12.604mm | -63.174mm | 2 | T | 0 | No | XT60-M. | XT60-M.
J_PWR1 | XT60-M. | CONN-TH_XT60 | -5.08mm | -43.208mm | -5.08mm | -43.208mm | -5.08mm | -39.608mm | 2 | T | 270 | No | XT60-M. | XT60-M.
J_PWR2 | XT60-M. | CONN-TH_XT60 | 75.184mm | -44.351mm | 75.184mm | -44.351mm | 75.184mm | -40.751mm | 2 | T | 270 | No | XT60-M. | XT60-M.
J_PWR3 | XT60-M. | CONN-TH_XT60 | 75.311mm | -60.48mm | 75.311mm | -60.48mm | 75.311mm | -64.08mm | 2 | T | 90 | No | XT60-M. | XT60-M.
J_PWR4 | XT60-M. | CONN-TH_XT60 | -4.822mm | -60.48mm | -4.822mm | -60.48mm | -4.822mm | -64.08mm | 2 | T | 90 | No | XT60-M. | XT60-M.
R1 | FRC0603J103 TS | R0603 | 47.644mm | -63.946mm | 47.644mm | -63.946mm | 46.891mm | -63.946mm | 2 | T | 0 | Yes | 10kΩ | 10kΩ
R2 | FRC0603J221 TS | R0603 | 72mm | -17.679mm | 72mm | -17.679mm | 71.247mm | -17.679mm | 2 | T | 0 | Yes | 220Ω | 220Ω
R3 | FRC0603J221 TS | R0603 | 72mm | -15.231mm | 72mm | -15.231mm | 71.247mm | -15.231mm | 2 | T | 0 | Yes | 220Ω | 220Ω
R4 | FRC0603J221 TS | R0603 | -1.613mm | -11.035mm | -1.613mm | -11.035mm | -1.613mm | -10.282mm | 2 | T | 270 | Yes | 220Ω | 220Ω
R5 | FRC0603J221 TS | R0603 | 70.866mm | -23.749mm | 70.866mm | -23.749mm | 70.866mm | -22.996mm | 2 | T | 270 | Yes | 220Ω | 220Ω
R6 | 0603WAF0000T5E | R0603 | 54.569mm | -26.566mm | 54.569mm | -26.566mm | 53.816mm | -26.566mm | 2 | T | 0 | Yes | 0Ω | 0Ω
R11 | FRC0603F1001TS | R0603 | 30.353mm | -65.278mm | 30.353mm | -65.278mm | 30.353mm | -64.525mm | 2 | T | 270 | Yes | 1kΩ | 1kΩ
R12 | FRC0603F1001TS | R0603 | 32.374mm | -65.294mm | 32.374mm | -65.294mm | 32.374mm | -64.541mm | 2 | T | 270 | Yes | 1kΩ | 1kΩ
R13 | FRC0603J221 TS | R0603 | 56.439mm | -60.653mm | 56.439mm | -60.653mm | 57.193mm | -60.653mm | 2 | T | 180 | Yes | 220Ω | 220Ω
R14 | FRC0603J103 TS | R0603 | 56.477mm | -62.327mm | 56.477mm | -62.327mm | 55.723mm | -62.327mm | 2 | T | 0 | Yes | 10kΩ | 10kΩ